## Folha 1
IBL680 | Ud |  | Derivação para linha frigorífica.
Kit colector de linha frigorífica, de 8 saídas, gama City Multi, modelo CMY-Y108-G "MITSUBISHI ELECTRIC", ligável a unidades interiores de ar condicionado cuja potência frigorífica nominal seja inferior ou igual a 46,51 kW.
Unitário |  | Ud |  | Descrição | Rend. | Preço unitário | Importância
mt42mee605i |  | Ud |  | Kit colector de linha frigorífica, de 8 saídas, gama City Multi, modelo CMY-Y108-G "MITSUBISHI ELECTRIC", ligável a unidades interiores de ar condicionado cuja potência frigorífica nominal seja inferior ou igual a 46,51 kW. | 1 | 426 | 426
mo005 |  | h |  | Oficial de 1ª instalador de ar condicionado. | 0.05 | 23.31 | 1.17
mo104 |  | h |  | Ajudante de instalador de ar condicionado. | 0.05 | 22.09 | 1.1
|  | % |  | Custos directos complementares | 2 | 428.27 | 8.57
Custo de manutenção decenal: 152,89€ nos primeiros 10 anos. | [5 empty] | Total: | 436.84