## Folha 1
IBL682 | Ud |  | Caixa de ligações Branch Box.
Caixa de ligações Branch Box, para sistema ar-ar multi-split, com caudal variável de refrigerante, para gás R-410A, gama City Multi, modelo PAC-MK54BC "MITSUBISHI ELECTRIC", para ligação de unidade exterior da série Multi-S a 5 unidades interiores das gamas doméstica e Mr. Slim, com válvula de expansão electrónica, alimentação monofásica a 230 V, peso 7,4 kg, dimensões 450x170x280 mm. O preço não inclui a cablagem eléctrica de alimentação.
Unitário |  | Ud |  | Descrição | Rend. | Preço unitário | Importância
mt42mee609d |  | Ud |  | Caixa de ligações Branch Box, para sistema ar-ar multi-split, com caudal variável de refrigerante, para gás R-410A, gama City Multi, modelo PAC-MK54BC "MITSUBISHI ELECTRIC", para ligação de unidade exterior da série Multi-S a 5 unidades interiores das gamas doméstica e Mr. Slim, com válvula de expansão electrónica, alimentação monofásica a 230 V, peso 7,4 kg, dimensões 450x170x280 mm. | 1 | 1126 | 1126
mo005 |  | h |  | Oficial de 1ª instalador de ar condicionado. | 0.5 | 23.31 | 11.66
mo104 |  | h |  | Ajudante de instalador de ar condicionado. | 0.5 | 22.09 | 11.05
|  | % |  | Custos directos complementares | 2 | 1148.71 | 22.97
Custo de manutenção decenal: 410,09€ nos primeiros 10 anos. | [5 empty] | Total: | 1171.68