## Folha 1
IBL680 | Ud |  | Derivação para linha frigorífica.
Kit de derivação de linha frigorífica, de 2 saídas, gama City Multi, modelo CMY-Y102LS-G2 "MITSUBISHI ELECTRIC", capacidade frigorífica nominal a jusante superior a 23,27 kW e inferior ou igual a 46,51 kW.
Unitário |  | Ud |  | Descrição | Rend. | Preço unitário | Importância
mt42mee600c |  | Ud |  | Kit de derivação de linha frigorífica, de 2 saídas, gama City Multi, modelo CMY-Y102LS-G2 "MITSUBISHI ELECTRIC", capacidade frigorífica nominal a jusante superior a 23,27 kW e inferior ou igual a 46,51 kW. | 1 | 179 | 179
mo005 |  | h |  | Oficial de 1ª instalador de ar condicionado. | 0.054 | 23.31 | 1.26
mo104 |  | h |  | Ajudante de instalador de ar condicionado. | 0.054 | 22.09 | 1.19
|  | % |  | Custos directos complementares | 2 | 181.45 | 3.63
Custo de manutenção decenal: 64,78€ nos primeiros 10 anos. | [5 empty] | Total: | 185.08