## Folha 1
IVP010 | Ud |  | Purificador de ar.
Purificador de ar, modelo MA-E100R "MITSUBISHI ELECTRIC", caudal de ar 10 m³/min, CADR (Clean Air Delivery Rate) 612 m³/h, nível sonoro mínimo/máximo: 22/55 dBA, dimensões 800x320x270 mm, peso 13,4 kg, com pré-filtro, filtro HEPA PM2.5 de camada dupla, filtro de carvão activo, sensor de sujidade, indicador de sujidade, rotação automático da unidade e das lâminas para orientar o fluxo de ar, sensor de presença I-See Sensor. Totalmente montado, ligado e colocado em funcionamento pela empresa instaladora para a verificação do seu correcto funcionamento.
Unitário |  | Ud |  | Descrição | Rend. | Preço unitário | Importância
mt42mee015b |  | Ud |  | Purificador de ar, modelo MA-E100R "MITSUBISHI ELECTRIC", caudal de ar 10 m³/min, CADR (Clean Air Delivery Rate) 612 m³/h, nível sonoro mínimo/máximo: 22/55 dBA, dimensões 800x320x270 mm, peso 13,4 kg, com pré-filtro, filtro HEPA PM2.5 de camada dupla, filtro de carvão activo, sensor de sujidade, indicador de sujidade, rotação automático da unidade e das lâminas para orientar o fluxo de ar, sensor de presença I-See Sensor. | 1 | 940 | 940
mo011 |  | h |  | Oficial de 1ª montador. | 0.324 | 23.31 | 7.55
mo080 |  | h |  | Ajudante de montador. | 0.324 | 22.13 | 7.17
|  | % |  | Custos directos complementares | 2 | 954.72 | 19.09
Custo de manutenção decenal: 311,62€ nos primeiros 10 anos. | [5 empty] | Total: | 973.81